## SDHCAL_DAQ_2V0
SDHCAL DAQ Revised: Tuesday, October 11, 2016
TOP View Revision:
Bill Of Materials July 19,2017 14:54:01 | Page1
Item |  | Quantity | Reference |  | Part |  | Package
______________________________________________
1 |  | 3 | BT1,BT2,BT3 | Button |  | INDC2-200-M
2 |  | 5 | C34,C211,C215,C219,C223 | 1u |  | SC0603
3 |  | 22 | C35,C113,C193,C196,C202,C205,C209,C212,C213,C214,C218,C220,C221,C233,C267,C277,C278,C305,C401,C403,C405,C407 | 10u |  | STC3528
4 |  | 39 | C37,C44,C45,C46,C47,C105,C115,C190,C191,C194,C195,C197,C198,C199,C200,C201,C203,C204,C207,C208,C210,C234,C265,C266,C268,C269,C270,C271,C272,C273,C274,C275,C276,C304,C306,C400,C402,C404,C406 | 0.1u |  | SC0603
5 |  | 53 | C48,C49,C50,C51,C52,C56,C57,C58,C59,C60,C61,C65,C66,C67,C68,C69,C70,C74,C75,C76,C77,C78,C79,C83,C84,C85,C86,C87,C88,C92,C93,C94,C95,C96,C97,C101,C104,C125,C126,C127,C128,C129,C130,C131,C132,C138,C139,C140,C141,C142,C143,C144,C145 | 0.47u |  | SC0402
6 |  | 12 | C53,C54,C62,C63,C71,C72,C80,C81,C89,C90,C98,C99 | 4.7u |  | SC0603
7 |  | 6 | C55,C64,C73,C82,C91,C100 | 47u |  | STC3528
8 |  | 1 | C102 | 47u |  | SC0402
9 |  | 7 | C103,C108,C109,C111,C112,C310,C311 | 0.1u |  | SC0402
10 |  | 1 | C106 | 10uF |  | STC3528
11 |  | 11 | C107,C110,C119,C120,C121,C122,C123,C124,C135,C136,C137 | 4.7u |  | SC0402
12 |  | 6 | C114,C300,C301,C302,C303,C307 | 0.01u |  | SC0603
13 |  | 1 | C118 | 300u |  | STC7343
14 |  | 6 | C133,C227,C231,C237,C242,C249 | 100u |  | STC7343
15 |  | 1 | C134 | 47u |  | SC0603
16 |  | 1 | C188 | 39n |  | SC0603
17 |  | 1 | C189 | 680p |  | SC0603
18 |  | 1 | C192 | 0.47u |  | SC0603
19 |  | 1 | C206 | x |  | SC0603
20 |  | 3 | C216,C217,C222 | 470p |  | SC0603
21 |  | 1 | C224 | 1n |  | SC0603
22 |  | 5 | C225,C229,C235,C240,C247 | 22u |  | SC0603
23 |  | 5 | C226,C230,C236,C241,C248 | 330u |  | STC7343
24 |  | 5 | C228,C232,C238,C243,C250 | 150u |  | STC7343
25 |  | 4 | C239,C244,C245,C246 | 22n |  | SC0603
26 |  | 2 | C279,C280 | 12p |  | SC0603
27 |  | 2 | C308,C309 | 0.01u |  | SC0402
28 |  | 8 | D1,D2,D3,D4,D5,D6,D7,D8 | LED |  | SD0805
29 |  | 1 | D9 | Green |  | SD0805
30 |  | 2 | JP1,JP2 | Jump wire |  | sip-2p
31 |  | 7 | J1,J2,J3,J4,J5,J6,J7 | LEMO |  | con-bnc-s-t
32 |  | 1 | J8 | JTAG-14pin |  | JTAG-14P
33 |  | 1 | J10 | USB_B |  | MJ4-SR-1
34 |  | 1 | L1 | bead |  | sl1206
35 |  | 1 | L4 | 10uH |  | SL1812
36 |  | 1 | L10 | FERRITE-220 |  | sl1206
37 |  | 1 | OSC1 | SiT9102AI-283N25E125.000 |  | XO75L
38 |  | 1 | OSC2 | SiT9102AI-283N25E200.000 |  | XO75L
39 |  | 1 | P2 | Pin 4 |  | sip-4p-156
40 |  | 1 | P4 | RJ45-HFJ11-1G01E-L12RL |  | RJ45-HFJ11-1G01E-L12RL
41 |  | 7 | R32,R34,R39,R44,R46,R48,R52 | 50 |  | SR0603
42 |  | 5 | R33,R57,R58,R59,R60 | 33 |  | SR0603
43 |  | 6 | R35,R36,R37,R38,R40,R41 | 270 |  | SR0603
44 |  | 11 | R42,R43,R49,R50,R125,R131,R133,R149,R157,R167,R169 | 0 |  | SR0603
45 |  | 8 | R45,R51,R160,R161,R162,R163,R189,R192 | 10k |  | SR0603
46 |  | 2 | R47,R53 | option |  | SR0603
47 |  | 5 | R54,R55,R56,R61,R63 | 4.7k |  | SR0603
48 |  | 2 | R62,R64 | 300 |  | SR0603
49 |  | 1 | R65 | 220 |  | SR0603
50 |  | 5 | R66,R300,R301,R302,R303 | 100 |  | SR0603
52 |  | 6 | R104,R105,R106,R107,R108,R109 | x |  | SR0603
53 |  | 1 | R110 | 330 |  | SR0603
54 |  | 1 | R111 | 1.13k |  | SR0603
55 |  | 2 | R112,R116 | 3.57k |  | SR0603
56 |  | 1 | R113 | 4.53k |  | SR0603
57 |  | 2 | R114,R118 | 1.15k |  | SR0603
58 |  | 7 | R115,R120,R136,R137,R138,R139,R900 | 100k |  | SR0603
59 |  | 1 | R117 | 2.49k |  | SR0603
60 |  | 1 | R119 | 4.99k |  | SR0603
61 |  | 6 | R121,R128,R144,R152,R153,R164 | 1k |  | SR0603
62 |  | 5 | R122,R129,R145,R154,R165 | 150k |  | SR0603
63 |  | 5 | R123,R130,R146,R155,R166 | 3.9k |  | SR0603
64 |  | 1 | R124 | 1.21k |  | SR0603
65 |  | 5 | R126,R134,R150,R158,R170 | 68k |  | SR0603
66 |  | 5 | R127,R135,R151,R159,R171 | 13k |  | SR0603
67 |  | 1 | R132 | 2.37k |  | SR0603
68 |  | 1 | R140 | 32.4k |  | SR0603
69 |  | 1 | R141 | 14.3k |  | SR0603
70 |  | 1 | R142 | 25.5k |  | SR0603
71 |  | 1 | R143 | 65k |  | SR0603
72 |  | 1 | R148 | 6.98k |  | SR0603
73 |  | 1 | R156 | 4.75k |  | SR0603
74 |  | 1 | R168 | 20.5k |  | SR0603
75 |  | 1 | R188 | 60k |  | SR0603
76 |  | 1 | R190 | 30k |  | SR0603
77 |  | 1 | R191 | 1M |  | SR0603
78 |  | 2 | R193,R194 | 2.2k |  | SR0603
79 |  | 1 | R200 | 100 |  | SC0402
80 |  | 2 | R304,R305 | 500 |  | SR0603
81 |  | 1 | SW1 | Switch-6 |  | power_sw
82 |  | 1 | TP1 | ADC_OTR |  | tp_40mil
83 |  | 1 | T1 | AJ243_0 |  | cn1-dcjack
84 |  | 1 | U4 | Oscillater |  | OSC4-0705
85 |  | 3 | U8,U9,U10 | SN74LVC1T45 |  | sn74lvc1t45-dbv
86 |  | 1 | U11 | XC7A100TFGG484 |  | artix-7-fgg484
87 |  | 1 | U12 | N25Q128 |  | n25q128-sf
88 |  | 1 | U14 | FX10A-100P-10-SV-Receptacle |  | FX10A-100P10-SV-Receptacle
93 |  | 2 | U19,U22 | TPS74401 |  | QFN65p500X500-21
94 |  | 2 | U20,U21 | TPS74201-KTW |  | TPS74201-KTW
95 |  | 5 | U23,U24,U25,U27,U28 | PTH08T230W |  | R-PDSS-T10_CZ
96 |  | 1 | U26 | TPS386000 |  | TPS386000-VQFN
97 |  | 1 | U31 | CY7C68013A |  | SOP56-25-300
98 |  | 1 | U32 | TPS3820-33 |  | tps3820-33-sot23
99 |  | 1 | U33 | 24LC64 |  | DIP8-100-300
100 |  | 1 | U40 | SY58608U |  | sy58608u
101 |  | 4 | U41,U42,U43,U44 | SN65LVDS100 |  | sn65lvds100-soic
102 |  | 1 | Y1 | 24MHz |  | XTAL2-200A